## Sheet1
Typical Detection Range For Common Objects
Object | Range
Ship 1000 tons | 0.5 to 1 nT at 800 ft (244 m)
Anchor 20 tons | 0.8 to 1.25 nT at 400 ft (120 m)
Automobile | 1 to 2 nT at 100 ft (30 m)
Light Aircraft | 0.5 to 2 nT at 40 ft (12 m)
Pipeline (12 inch) | 1 to 2 nT at 200 ft (60 m)
Pipeline (6 inch) | 1 to 2 nT at 100 ft (30 m )
100 kg of iron | 1 to 2 nT at 50 ft (15 m)
100 lbs of iron | 0.5 to 1 nT at 30 ft (9 m)
10 lbs of iron | 0.5 to 1 nT at 20 ft (6 m)
1 lb of iron | 0.5 to 1 nT at 10 ft (3 m)
Screwdriver 5 inch | 0.5 to 2 nT at 12 ft (4 m)
1000 lb bomb | 1 to 5 nT at 100 ft (30 m)
500 lb bomb | 0.5 to 5 nT at 50 ft (16 m )
Grenade | 0.5 to 2 nT at 10 ft (3 m )
20 mm shell | 0.5 to 2 nT at 5 ft (1.8 m)